## Sheet1
电机节能改造信息需求表（卧式）
序号 | 电机基本参数（电机铭牌照片最好）加粗的为必须提供参数 | [15 empty] | 其他说明
| 型号 | 数量 | 额定功率(KW) | 额定电压(KV) | 额定电流(A) | 实际运行对应风门或阀门开度及 | 对应实时电流 | 对应流量（m³/h） | 对应压力（Pa）或扬程（mH2O） | 工作最小扬程（mH3O）仅针对泵 | 频率 | 转速 | 启动方式 | 备注（是否采用变频器） | 年运行时间（h） | 电费（元/度电）
1 | YXKK450-6WF1 1#75东引风机（PG504A） |  | 560 | 10000 | 41.3 | 60 | 25 |  |  |  | 50 | 990 | 工频带液力耦合器 | 否 | 7500 | 0.4
备注：尽量提供需要调节的电流曲线图？谢谢
备注：尽量提供电机铭牌和泵/风机铭牌，谢谢